## Feuil1
Water activity calculator
| données | DH | 6009.5
|  | R | 8.314
|  | DC | 37.87
| T (K) | x (fraction molaire de AC) | ln(a) | a
| 273.15 | 0 | 0 | 1
| 272.35 | 0.0077 | -0.0077534 | 0.99228
| 271.25 | 0.0187 | -0.018425 | 0.98174
| 269.95 | 0.034 | -0.031051 | 0.96943
| 267.85 | 0.0535 | -0.051481 | 0.94982
| 266.35 | 0.0739 | -0.066099 | 0.93604
| 263.95 | 0.0958 | -0.08953 | 0.91436
| 261.05 | 0.137 | -0.11791 | 0.88878
| 259.35 | 0.1428 | -0.13458 | 0.87409
| 257.65 | 0.1663 | -0.15127 | 0.85962
| 254.75 | 0.1958 | -0.17979 | 0.83544
| 252.75 | 0.2321 | -0.1995 | 0.81914
| 249.35 | 0.2715 | -0.23306 | 0.79211
| 246.15 | 0.2937 | -0.26471 | 0.76743